## Diff Abs
t (nm) | % Abs/nm | Layer
0 | 0.07303 | 1
1 | 0.073112 | 1 |  | Integrated | Calculated
2 | 0.073138 | 1 | Layer | % Abs/nm at 550 | % Abs at 550 | Ratio
3 | 0.073107 | 1 | 1 | 5.53% | 5.51% | 0.99642
4 | 0.073021 | 1 | 2 | 17.91% | 17.93% | 1.0009
5 | 0.072879 | 1 | 3 | 12.24% | 12.19% | 0.99589
6 | 0.072683 | 1 | 4 | 40.8% | 40.86% | 1.0014
7 | 0.072433 | 1
8 | 0.072131 | 1
9 | 0.071776 | 1 |  | Verifying differential absorptance by numerical integration
10 | 0.071372 | 1 |  | 1. Evaluate FILM Archive absorp1, type values into F5-F8
11 | 0.070919 | 1 |  | 2. Evaluate FILM Archive absorp2, copy and paste into A2
12 | 0.070418 | 1
13 | 0.069872 | 1 |  | Important: Select RTA 0-100% in Spectra…Format…Options
14 | 0.069282 | 1
15 | 0.06865 | 1
16 | 0.067979 | 1
17 | 0.067269 | 1
18 | 0.066525 | 1
19 | 0.065748 | 1
20 | 0.06494 | 1
21 | 0.064104 | 1
22 | 0.063243 | 1
23 | 0.06236 | 1
24 | 0.061456 | 1
25 | 0.060536 | 1
26 | 0.059601 | 1
27 | 0.058655 | 1
28 | 0.057701 | 1
29 | 0.056742 | 1
30 | 0.05578 | 1
31 | 0.054819 | 1
32 | 0.053861 | 1
33 | 0.05291 | 1
34 | 0.051968 | 1
35 | 0.051039 | 1
36 | 0.050125 | 1
37 | 0.04923 | 1
38 | 0.048355 | 1
39 | 0.047505 | 1
40 | 0.04668 | 1
41 | 0.045885 | 1
42 | 0.045122 | 1
43 | 0.044392 | 1
44 | 0.043699 | 1
45 | 0.043044 | 1
46 | 0.042431 | 1
47 | 0.04186 | 1
48 | 0.041334 | 1
49 | 0.040854 | 1
50 | 0.040423 | 1
51 | 0.040041 | 1
52 | 0.039711 | 1
53 | 0.039432 | 1
54 | 0.039208 | 1
55 | 0.039038 | 1
56 | 0.038923 | 1
57 | 0.038864 | 1
58 | 0.038862 | 1
59 | 0.038917 | 1
60 | 0.039028 | 1
61 | 0.039197 | 1
62 | 0.039422 | 1
63 | 0.039705 | 1
64 | 0.040043 | 1
65 | 0.040438 | 1
66 | 0.040887 | 1
67 | 0.041391 | 1
68 | 0.041947 | 1
69 | 0.042556 | 1
70 | 0.043215 | 1
71 | 0.043923 | 1
72 | 0.044678 | 1
73 | 0.04548 | 1
74 | 0.046325 | 1
75 | 0.047212 | 1
76 | 0.048139 | 1
77 | 0.049104 | 1
78 | 0.050105 | 1
79 | 0.051138 | 1
80 | 0.052202 | 1
81 | 0.053294 | 1
82 | 0.054411 | 1
83 | 0.055551 | 1
84 | 0.05671 | 1
85 | 0.057887 | 1
86 | 0.059078 | 1
87 | 0.06028 | 1
88 | 0.06149 | 1
89 | 0.062705 | 1
90 | 0.063923 | 1
91 | 0.065141 | 1
92 | 0.066354 | 1
93 | 0.067561 | 1
94 | 0.068759 | 1
95 | 0.069944 | 1
96 | 0.071114 | 1
97 | 0.072265 | 1
98 | 0.073396 | 1
99 | 0.074502 | 1
100 | 0.075583 | 1
100 | 0.098615 | 2
101 | 0.099923 | 2
102 | 0.10127 | 2
103 | 0.10265 | 2
104 | 0.10407 | 2
105 | 0.10552 | 2
106 | 0.10701 | 2
107 | 0.10854 | 2
108 | 0.11009 | 2
109 | 0.11168 | 2
110 | 0.11329 | 2
111 | 0.11494 | 2
112 | 0.11661 | 2
113 | 0.11831 | 2
114 | 0.12003 | 2
115 | 0.12178 | 2
116 | 0.12355 | 2
117 | 0.12535 | 2
118 | 0.12716 | 2
119 | 0.129 | 2
120 | 0.13085 | 2
121 | 0.13271 | 2
122 | 0.1346 | 2
123 | 0.13649 | 2
124 | 0.1384 | 2
125 | 0.14032 | 2
126 | 0.14225 | 2
127 | 0.14419 | 2
128 | 0.14613 | 2
129 | 0.14808 | 2
130 | 0.15004 | 2
131 | 0.15199 | 2
132 | 0.15395 | 2
133 | 0.15591 | 2
134 | 0.15786 | 2
135 | 0.15981 | 2
136 | 0.16176 | 2
137 | 0.1637 | 2
138 | 0.16563 | 2
139 | 0.16755 | 2
140 | 0.16947 | 2
141 | 0.17137 | 2
142 | 0.17326 | 2
143 | 0.17513 | 2
144 | 0.17699 | 2
145 | 0.17884 | 2
146 | 0.18066 | 2
147 | 0.18247 | 2
148 | 0.18425 | 2
149 | 0.18602 | 2
150 | 0.18776 | 2
151 | 0.18947 | 2
152 | 0.19117 | 2
153 | 0.19283 | 2
154 | 0.19447 | 2
155 | 0.19608 | 2
156 | 0.19766 | 2
157 | 0.19921 | 2
158 | 0.20074 | 2
159 | 0.20223 | 2
160 | 0.20368 | 2
161 | 0.20511 | 2
162 | 0.2065 | 2
163 | 0.20785 | 2
164 | 0.20917 | 2
165 | 0.21046 | 2
166 | 0.2117 | 2
167 | 0.21291 | 2
168 | 0.21409 | 2
169 | 0.21522 | 2
170 | 0.21632 | 2
171 | 0.21738 | 2
172 | 0.2184 | 2
173 | 0.21938 | 2
174 | 0.22033 | 2
175 | 0.22123 | 2
176 | 0.22209 | 2
177 | 0.22292 | 2
178 | 0.2237 | 2
179 | 0.22445 | 2
180 | 0.22515 | 2
181 | 0.22582 | 2
182 | 0.22645 | 2
183 | 0.22704 | 2
184 | 0.22759 | 2
185 | 0.22811 | 2
186 | 0.22858 | 2
187 | 0.22902 | 2
188 | 0.22942 | 2
189 | 0.22979 | 2
190 | 0.23012 | 2
191 | 0.23042 | 2
192 | 0.23068 | 2
193 | 0.23091 | 2
194 | 0.2311 | 2
195 | 0.23127 | 2
196 | 0.2314 | 2
197 | 0.2315 | 2
198 | 0.23157 | 2
199 | 0.23162 | 2
200 | 0.23164 | 2
200 | 0.18245 | 3
201 | 0.18237 | 3
202 | 0.18211 | 3
203 | 0.18169 | 3
204 | 0.18109 | 3
205 | 0.18033 | 3
206 | 0.17941 | 3
207 | 0.17833 | 3
208 | 0.17708 | 3
209 | 0.17569 | 3
210 | 0.17415 | 3
211 | 0.17246 | 3
212 | 0.17064 | 3
213 | 0.16869 | 3
214 | 0.1666 | 3
215 | 0.1644 | 3
216 | 0.16209 | 3
217 | 0.15967 | 3
218 | 0.15715 | 3
219 | 0.15454 | 3
220 | 0.15185 | 3
221 | 0.14908 | 3
222 | 0.14625 | 3
223 | 0.14336 | 3
224 | 0.14042 | 3
225 | 0.13744 | 3
226 | 0.13442 | 3
227 | 0.13139 | 3
228 | 0.12834 | 3
229 | 0.12528 | 3
230 | 0.12223 | 3
231 | 0.1192 | 3
232 | 0.11618 | 3
233 | 0.1132 | 3
234 | 0.11026 | 3
235 | 0.10737 | 3
236 | 0.10454 | 3
237 | 0.10177 | 3
238 | 0.099081 | 3
239 | 0.096474 | 3
240 | 0.093957 | 3
241 | 0.09154 | 3
242 | 0.089229 | 3
243 | 0.087031 | 3
244 | 0.084953 | 3
245 | 0.083002 | 3
246 | 0.081184 | 3
247 | 0.079504 | 3
248 | 0.077968 | 3
249 | 0.076581 | 3
250 | 0.075347 | 3
251 | 0.07427 | 3
252 | 0.073355 | 3
253 | 0.072604 | 3
254 | 0.072021 | 3
255 | 0.071607 | 3
256 | 0.071365 | 3
257 | 0.071295 | 3
258 | 0.0714 | 3
259 | 0.071678 | 3
260 | 0.072131 | 3
261 | 0.072758 | 3
262 | 0.073558 | 3
263 | 0.074529 | 3
264 | 0.07567 | 3
265 | 0.076977 | 3
266 | 0.078449 | 3
267 | 0.080082 | 3
268 | 0.081872 | 3
269 | 0.083815 | 3
270 | 0.085906 | 3
271 | 0.088141 | 3
272 | 0.090514 | 3
273 | 0.093019 | 3
274 | 0.09565 | 3
275 | 0.098401 | 3
276 | 0.10126 | 3
277 | 0.10423 | 3
278 | 0.1073 | 3
279 | 0.11046 | 3
280 | 0.1137 | 3
281 | 0.11702 | 3
282 | 0.1204 | 3
283 | 0.12384 | 3
284 | 0.12732 | 3
285 | 0.13085 | 3
286 | 0.13441 | 3
287 | 0.13799 | 3
288 | 0.14159 | 3
289 | 0.14519 | 3
290 | 0.14878 | 3
291 | 0.15236 | 3
292 | 0.15591 | 3
293 | 0.15944 | 3
294 | 0.16292 | 3
295 | 0.16635 | 3
296 | 0.16972 | 3
297 | 0.17303 | 3
298 | 0.17626 | 3
299 | 0.17941 | 3
300 | 0.18246 | 3
300 | 0.23165 | 4
301 | 0.2355 | 4
302 | 0.23941 | 4
303 | 0.24339 | 4
304 | 0.24742 | 4
305 | 0.25151 | 4
306 | 0.25565 | 4
307 | 0.25984 | 4
308 | 0.26408 | 4
309 | 0.26836 | 4
310 | 0.27267 | 4
311 | 0.27703 | 4
312 | 0.28141 | 4
313 | 0.28582 | 4
314 | 0.29026 | 4
315 | 0.29472 | 4
316 | 0.2992 | 4
317 | 0.3037 | 4
318 | 0.30821 | 4
319 | 0.31272 | 4
320 | 0.31724 | 4
321 | 0.32176 | 4
322 | 0.32628 | 4
323 | 0.33079 | 4
324 | 0.3353 | 4
325 | 0.33979 | 4
326 | 0.34426 | 4
327 | 0.34872 | 4
328 | 0.35315 | 4
329 | 0.35755 | 4
330 | 0.36193 | 4
331 | 0.36627 | 4
332 | 0.37058 | 4
333 | 0.37485 | 4
334 | 0.37908 | 4
335 | 0.38326 | 4
336 | 0.38739 | 4
337 | 0.39147 | 4
338 | 0.3955 | 4
339 | 0.39947 | 4
340 | 0.40338 | 4
341 | 0.40723 | 4
342 | 0.41101 | 4
343 | 0.41473 | 4
344 | 0.41837 | 4
345 | 0.42195 | 4
346 | 0.42545 | 4
347 | 0.42887 | 4
348 | 0.43221 | 4
349 | 0.43548 | 4
350 | 0.43866 | 4
351 | 0.44175 | 4
352 | 0.44477 | 4
353 | 0.44769 | 4
354 | 0.45053 | 4
355 | 0.45327 | 4
356 | 0.45592 | 4
357 | 0.45848 | 4
358 | 0.46095 | 4
359 | 0.46332 | 4
360 | 0.4656 | 4
361 | 0.46778 | 4
362 | 0.46987 | 4
363 | 0.47185 | 4
364 | 0.47375 | 4
365 | 0.47554 | 4
366 | 0.47723 | 4
367 | 0.47883 | 4
368 | 0.48033 | 4
369 | 0.48174 | 4
370 | 0.48304 | 4
371 | 0.48425 | 4
372 | 0.48537 | 4
373 | 0.48639 | 4
374 | 0.48731 | 4
375 | 0.48814 | 4
376 | 0.48889 | 4
377 | 0.48953 | 4
378 | 0.49009 | 4
379 | 0.49057 | 4
380 | 0.49095 | 4
381 | 0.49125 | 4
382 | 0.49147 | 4
383 | 0.4916 | 4
384 | 0.49166 | 4
385 | 0.49164 | 4
386 | 0.49154 | 4
387 | 0.49137 | 4
388 | 0.49113 | 4
389 | 0.49082 | 4
390 | 0.49044 | 4
391 | 0.49 | 4
392 | 0.4895 | 4
393 | 0.48894 | 4
394 | 0.48833 | 4
395 | 0.48766 | 4
396 | 0.48695 | 4
397 | 0.48618 | 4
398 | 0.48538 | 4
399 | 0.48453 | 4
400 | 0.48365 | 4